## Hinweise
Solarbilanz - Tool
Wärmebedarf:
Der spezifische HWB und spezifische WWB wird gemäß Energieausweis in kWh/m²a angegeben.
Der WWB kann darüber hinaus auch alternativ aus der Anzahl der Personen im Gebäude sowie eines täglichen Wasserverbrauches in Litern pro Person sowie der Temperaturspreizung errechnet werden.
Richtwerte für den Warmwasserverbauch:
Temperaturspreizung: | 40 | [K]
Wasserverbrauch: | 40 | [L/Person*Tag]
Solarthermie:
Die Ertrasschätzung pro m² Kollektorfläche kann vom Hersteller übernommen werden. Dabei handelt es sich üblicherweise um das erzielbare Maximum
Durch die Anlagenausrichtung und -neigung ergeben sich dann entsprechende Abweichungen von diesem Maximum.
Photovoltaik:
Die Ertragsschätzung pro kWp kann vom Hersteller übernommen werden. Dabei handelt es sich üblicherwesie um das erzielbare Maximum.
Durch die Anlagenausrichtung und -neigung ergeben sich dann entsprechende Abweichungen von diesem Maximum.
Abkürzungen:
BGF | Bruttogeschossfläche
HWB | Heizwärmebedarf
WWB | Warmwasserbedarf
PE | Primärenergie
Kostenrechnung:
Die Kostenrechnung enthält immer Eingabefelder "Investitionskosten real".
Diese Felder dienen der Eingabe von bekannten Kosten, wenn z.B. bereits ein Kostenvoranschlag vorliegt.
Zu beachten ist, dass in diesem Feld die gesamten Kosten eingeben werden müssen.
Sind keine tatsächlichen Zahlen zu den Kosten vorhanden, so erfolgt eine Kostenabschätzung aufgrund der Eingaben zur Anlagengröße.
Diese Kosten stellen die Anschaffungskosten des Wärmeerzeugers (im Falle von Solarthermie inklusive Speicher, im Falle von Photovoltaik und Stromheizungen inkl. Stromanschluss) dar.
Das Wärmeabgabe- und Wärmeverteilsystem ist in der Preiskalkulation nicht enthalten.
Es empfiehlt sich daher vorhandene Kostenvoranschläge oder bereits bekannte Gesamtkosten für die Investitionskostenrechnung heranzuziehen.
Einkaufspreis pro kWh entspricht den Kosten für bezogene (Rest-)Energie.
Verkaufspreis pro kWh entspricht dem Ertrag für eingespeiste (Überschuss-)Energie.

## Gesamtenergiebilanz
INFORMATION
[24 empty] | Heizöl-(Brennwert)kessel |  |  | Jahres-Nutzungsgrad, %/Jahr
[24 empty] | Heizung |  |  | 85
[15 empty] | lt. Tool Faninger | lt. Tool Faninger | gemäß Recknagel |  |  | gemäß OIB 6 Entwurf |  |  | gemäß OIB 6 Entwurf | Warmwasser, Sommer |  |  | 60
[13 empty] | Solarenergie am Haus | Lieferenergie | JNG Heizung | JNG Heiz&WW | Energieinhalt | Einheit 1 | Einheit 2 | CO2-Faktor | Einheit3 | Primärenergiefaktor NE | Primärenergiefaktor Gesamt | Heizung & Warmwasser |  |  | 75
|  | 100 | [10 empty] | Solarthermie | Heizöl-(Brennwert)kessel | 0.85 | 0.75 | 10.57 | kWh/l | l Öl/a | 311 | g/kWh | 1.13 | 1.23
Eingabe: | Bezeichnung | Testhaus | [10 empty] | Photovoltaik | Gas-(Brennwert)kessel | 0.95 | 0.8 | 9.76 | kWh/m³ | m³ Erdgas/a | 236 | g/kWh | 1.14 | 1.17
| NF | 130 | m² | [10 empty] | Pelletskessel | 0.8 | 0.6 | 4.8 | kWh/kg | kg Pellets/a | 4 | g/kWh | 0.14 | 1.08 | Gas-(Brennwert)kessel |  |  | Jahres-Nutzungsgrad, %/Jahr
| Faktor | 0.8 | [11 empty] | Hackgutkessel | 0.8 | 0.6 | 750 | kWh/srm | srm Hackgut/a | 4 | g/kWh | 0.06 | 1.08 | Heizung |  |  | 95
| BGF | 162.5 | m² | [10 empty] | Wärmepumpe (Erdreich) | 4 | 3.5 | 1 | kWhel | kWh/a | 7 | g/kWh |  | 1.5 | Warmwasser, Sommer |  |  | 70
[14 empty] | Wärmepumpe (Grundwasser) | 4.2 | 4 | 1 | kWhel | kWh/a | 7 | g/kWh |  | 1.5 | Heizung & Warmwasser |  |  | 80
WÄRME | [6 empty] | STROM | [6 empty] | Wärmepumpe (Außenluft) | 2.8 | 2.8 | 1 | kWhel | kWh/a | 7 | g/kWh |  | 1.5
Bedarfskennzahlen des Objekts: |  |  |  | WWB-Alternativ |  |  | Bedarfskennzahlen des Objekts: | [6 empty] | elektrische Direktheizung | 1 | 1 | 1 | kWhel | kWh/a | 7 | g/kWh |  | 1.5
Eingabe: | spez. HWB BGF | 15 | kWh/m²a | Personen | Liter/Person*Tag | Temp.Spreizung | Eingabe: | spez. Stromverbrauch | 20 | kWh/m²a |  |  |  | Fernwärme | 0.98 | 0.98 | 1 | kWhel | kWh/a | 73 | g/kWh | 1.1 | 0.92 | Pelletskessel |  |  | Jahres-Nutzungsgrad, %/Jahr
| spez. WWB BGF | 15 | kWh/m²a | 0 | 0 | 0 |  | Eingabe wenn Stromverbrauch bekannt: |  | kWh/a |  |  |  | lt. Fernwärme Wien | [9 empty] | Heizung |  |  | 80
[24 empty] | Warmwasser, Sommer |  |  | 50
| HWB gesamt | 2437.5 | kWh/a | WWB-Alternativ | 0 | kWh/a |  | elektr. Energie | 3250 | kWh/a | [13 empty] | Heizung & Warmwasser |  |  | 60
| WWB gesamt | 2437.5 | kWh/a
| Wärmebedarf | 4875 | kWh/a | [20 empty] | Hackgutkessel |  |  | Jahres-Nutzungsgrad, %/Jahr
[13 empty] | Pulldown-Listen | [10 empty] | Heizung |  |  | 80
Energiequellen des Objekts: |  | Ost | Süd | West |  |  | Energiequellen des Objekts: |  | Ost | Süd | West |  | Dach | [10 empty] | Warmwasser, Sommer |  |  | 50
Eingabe: | Solarthermie Dach | 0 | 0 | 0 | m² |  | Eingabe: | Photovoltaik Dach | 0 | 0 | 0 | m² sind ca. 0 kWp | Anlagenneigung | [10 empty] | Heizung & Warmwasser |  |  | 60
| Ertragsschätzung Dach | 0 | 0 | 0 | kWh/m²a |  |  | Ertragsschätzung Dach | 0 | 0 | 0 | kWh/kWp
| Modulneigung | 0 | 0 | 0 | ° Grad |  |  | Modulneigung | 0 | 0 | 0 | ° Grad
| Solarthermie Fassade | 0 | 0 | 0 | m² |  |  | Photovoltaik Fassade | 0 | 0 | 0 | m² sind ca. 0 kWp
| Ertragsschätzung Fassade | 0 | 0 | 0 | kWh/m²a |  |  | Ertragsschätzung Fassade | 0 | 0 | 0 | kWh/kWp
| Modulneigung | 90 | 90 | 90 | ° Grad |  |  | Modulneigung | 90 | 90 | 90 | ° Grad | 0
| Ertrag Dach | 0 | 0 | 0 | kWh/m²a |  |  | Ertrag Dach | 0 | 0 | 0 | kWh/kWp | 30
| Ertrag Fassade | 0 | 0 | 0 | kWh/m²a |  |  | Ertrag Fassade | 0 | 0 | 0 | kWh/kWp | 60
| Solarertrag: | 0 | 0 | 0 | kWh/a |  |  | Solarertrag: | 0 | 0 | 0 | kWh/a | 90 |  |  |  |  | Datentabelle für Strom
| Nur Warmwasserbereitung? | N | J / N | [5 empty] | 0 | 0 | 0 | [12 empty] | Wärmepumpe (Erdreich) |  |  | Jahres-Arbeitszahl
| Erforderliche Speichergröße | 0 | Liter | [5 empty] | 0 | 0 | 0
Restwärmebedarf des Objekts: | [6 empty] | Restenergiebedarf des Objekts: | [5 empty] | Fassade | [6 empty] | Elektrischer Strom |  |  |  | Heizung |  |  | 4
0% | Wärmebedarf inkl. Verluste | 6337.5 | kWh/a |  |  |  |  | Strombedarf | 3250 | kWh/a |  |  | Anlagenneigung | [6 empty] | EU-17-Netzstrom | 2.35 | 430 |  | Warmwasser, Sommer |  |  | 3
0% | - Solarertrag | 0 | kWh/a |  |  |  |  | - Solarertrag | 0 | kWh/a | [9 empty] | UCTE-Mix (2006) | 1.86 | 446 |  | Heizung & Warmwasser |  |  | 3.5
0% | restlicher Wärmebedarf | 6337.5 | kWh/a |  |  |  |  | restlicher Strombedarf | 3250 | kWh/a |  |  | 60 | [6 empty] | Österreich (Stromkennzeichnung 2005) | 1.12 | 256
0% | Solarer Deckungsgrad | 0% | 0 |  |  |  |  | Solarer Deckungsgrad | 0% | 0 |  |  | 90 | [6 empty] | PV-Strom, zentral | 0.4 | 130 |  | Wärmepumpe (Grundwasser) |  |  | Jahres-Arbeitszahl
Abdeckung der Lieferenergie Wärme: |  | Heizöl-(Brennwert)kessel |  |  |  |  | Abdeckung der Lieferenergie Strom: |  |  | Wasserkraft | [9 empty] | Windstrom, zentral | 0.04 | 20 |  | Heizung |  |  | 4.2
| Jahresnutzungsgrad | 0.75 | [21 empty] | Warmwasser, Sommer |  |  | 3
| spezifischer Energieinhalt | 10.57 | kWh/l | [20 empty] | Heizung & Warmwasser |  |  | 4
3250
Lieferenergie gesamt: |  | 8450 | kWh |  |  |  | Lieferenergie gesamt: |  | 3250 | kWh/a | [7 empty] | OIB 6 Entwurf - Primärenergie- und CO2-Faktoren | [5 empty] | Wärmepumpe (Außenluft) |  |  | Jahres-Arbeitszahl
|  | 799.4324 | l Öl/a | [17 empty] | PEF | CO2 (g/kWh) |  | Heizung |  |  | 2.8
[20 empty] | Kohle | 1.46 | 337 |  | Warmwasser, Sommer |  |  | 3
CO2 | Faktor | 311 | g/kWh |  |  |  | CO2 | Faktor | 7 | g/kWh | [9 empty] | Erdgas | 1.17 | 236 |  | Heizung & Warmwasser |  |  | 2.8
| Emissionen | 2627.95 | kg/a |  |  |  |  | Emissionen | 22.75 | kg/a | [9 empty] | Heizöl | 1.23 | 311
[20 empty] | Fernwärme | 0.92 | 73
PE | Primärenergiefaktor | 1.23 | - |  |  |  | PE | Primärenergiefaktor | 1.5 | - | [9 empty] | Biomasse | 1.08 | 4
| Primärenergie | 10393.5 | kWh/a |  |  |  |  | Primärenergie | 4875 | kWh/a | [9 empty] | Strom | 2.62 | 417
INFORMATION
Aufteilung Wärme/Strom
CO2 pro Jahr: | 2651 | kg/a | [21 empty] | Konversionsfaktoren für Primärenergie und CO2-Emission
CO2 pro m²: | 16.3138 | kg/m²a
PE pro Jahr: | 15269 | kWh/a
PE pro m²: | 93.9631 | kWh/m²a
[24 empty] | Energiedienstleistung | kWhpe/kWhend (-) | g/kWh |  | Gas | 1.36 | 1.36 | 277
Solarer Deckungsgrad Wärme: |  | 0% | [21 empty] | Brennstoffe |  |  |  | Anthrazit | 1.19 | 1.19 | 394
Solarer Deckungsgrad Strom: |  | 0% | [21 empty] | Brennstoffe |  |  |  | Anthrazit | 1.19 | 1.19 | 394
Quellen:
Jahresnutzungsgrade gemäß Tool von Univ. Prof. Dr. Faninger, CO2-Faktoren gemäß OIB 6 Entwurf (Wasserkraft, Kernkraft, Ökostrom, Kohlekraft aus EN15603) | [23 empty] | Heizöl | 1.13 | 311 |  | Braunkohle | 1.4 | 1.4 | 433
CO2 und Primärenergieeinsparungen ersetzen das ausgewählte System, bzw. im Überschussfall standardmäßig einen Gasbrennwertkessel bzw. bei Strom den Energiemix.
Primärenergiefaktoren gemäß OIB 6 Entwurf (Gesamt); Energieinhalt der Energieträger gemäß Recknagel et al, 07/08 | [23 empty] | Erdgas | 1.14 | 247 |  | Koks | 1.53 | 1.53 | 467
Ertragsbeispiele bei solarthermischen und photovoltaischen Anlagen: DI Tim Selke, AIT | [23 empty] | Steinkohle | 1.08 | 439 |  | Holzspäne | 0.06 | 1.06 | 4
[24 empty] | Braunkohle | 1.21 | 452 |  | Holzblock | 0.09 | 1.09 | 14
[24 empty] | Scheitholz | 0.01 | 6 |  | Buchenholzblock | 0.07 | 1.07 | 13
[24 empty] | Holz-Hackgut | 0.06 | 35 |  | Tannenholzblock | 0.1 | 1.1 | 20
[24 empty] | Holz-Pellets | 0.14 | 43
[28 empty] | Wasserkraft | 0.5 | 1.5 | 7
[28 empty] | Kernkraft | 2.8 | 2.8 | 16
[24 empty] | Fernwärme |  |  |  | Kohlekraftwerk | 4.05 | 4.05 | 1340
[24 empty] | 70%Kohle, 30%Öl (Wärme-Kraft-Kopplung) | 1.77 | 241 |  | Ö-Energiemix | 2.62 | 2.62 | 417
[24 empty] | 35% Kohle, 65% Öl (Wärme-Kraft-Kopplung) | 1.12 | 323 |  | Ökostrom | 0.5 | 1.5 | 7
[24 empty] | 100 % Öl | 1.48 | 406
Nahwärme
[24 empty] | 35% Kohle, 65% Öl (Wärme-Kraft-Kopplung) | 1.1 | 127
[24 empty] | 100% Öl | 1.47 | 323
Solar, dezentral (Gebäudeintegriert)
[24 empty] | Solar thermisch | 0 | 0
Quelle: Datensätze von GEMIS (2004)
Primärenergie: Nicht-erneuerbarer Energieeinsatz vor Ort
plus Energieaufwand für Förderung, Verteilung und Umwandlung.
CO2-Emission: Bezogen auf den Einsatz nicht-erneuerbarer Energieträger
plus Emission bei Förderung und Umwandlung.
CO2-Äquivalent: Mitberücksichtigung auch anderer Treibhausgase,
gewichtet nach deren Einfluß auf den Treibhauseffekt.
Fernwärme
[24 empty] | Wärmeerzeugung | Primärenergie-Faktor, PEF | CO2-Äquivalent
[25 empty] | kWhpe/kWhend (-) | g/kWh
[24 empty] | Steinkohle HKW, 70% KWK | 0.8 | 240
[24 empty] | Steinkohle HKW, 35% KWK | 1.1 | 320
[24 empty] | Steinkohle HW, 0% KWK | 1.5 | 410
[24 empty] | Gas-BHKW, 70% KWK | 0.7 | -70
[24 empty] | Gas-BHKW, 35% KWK | 1.1 | 120
[24 empty] | Gas-BHW, 0% KWK | 1.5 | 320
[24 empty] | Öl-BHKW 70% KWK | 0.8 | 100
[24 empty] | Öl-BHKW 35% KWK | 1.1 | 250
[24 empty] | Öl-BHW 0% KWK | 1.5 | 410
Quelle: GEMIS 3.0
Note on D15: Info: 10 kWh/m²a ….. niedriger Bedarf 15 kWh/m²a ….. mittlerer Bedarf 20 kWh/m²a ….. hoher Bedarf
Note on L14: Info: 15 kWh/m²a ….. niedriger Bedarf 20 kWh/m²a ….. mittlerer Bedarf 25 kWh/m²a ….. hoher Bedarf
Note on D28: Info: Abschätzung erfolgt auf Basis von maximal erzielbaren 400 kWh/m²a. Verschattung wurde nicht berücksichtigt!
Note on D37: Info: Aufgrund der Sommer-/Winterproblematik bei Solarthermie ergibt sich aus der Praxis eine maximale solare Deckung bei reiner Warmwasserbereitung von 70% sowie bei Warmwasser- und Heizungsunterstützung von 50%. Es besteht zwar die Möglichkeit einen sogenannten Saisonspeicher einzusetzen, dies ist aber aufgrund der hohen Kosten und baulichen Anforderungen ein Sonderfall der hier unberücksichtigt bleibt. Bitte beachten Sie, dass der solare Deckungsgrad somit nicht weiter steigt, auch wenn die Anlage durch Eingabe höherer Flächenwerte vergrößert wird!
Note on D27: Info: Modulneigung 0° = Waagrecht Modulneigung 90° = Senkrecht
Note on L28: Info: Abschätzung erfolgt auf Basis von maximal erzielbaren 1.000 kWh/kWp. Verschattung wurde nicht berücksichtigt!
Note on L37: Info: Bei vorhandener Wärmepumpe erhöht sich der Strombedarf um den Verbrauch der Wärmepumpe für die (Rest-)Wärmeerzeugung.
Note on D59: Info: Bei einem System mit Wärmepumpe ergibt sich bei einem Deckungsgrad von über 100% bei Strom eine solare Deckung der Gesamtanlage von über 100%. Im Unterschied zu einem konventionellen Kessel, bei dem eine solare Deckung beim Strom von über 100% lediglich zu einem Elektrizitätsüberschuss führt.
Note on D24: Info: Modulneigung 0° = Waagrecht Modulneigung 90° = Senkrecht
Note on L27: Info: Modulneigung 0° = Waagrecht Modulneigung 90° = Senkrecht
Note on L24: Info: Modulneigung 0° = Waagrecht Modulneigung 90° = Senkrecht
Note on D29: Info: Abschätzung erfolgt auf Basis von maximal erzielbaren 400 kWh/m²a. Verschattung wurde nicht berücksichtigt!
Note on L29: Info: Abschätzung erfolgt auf Basis von maximal erzielbaren 1.000 kWh/kWp. Verschattung wurde nicht berücksichtigt!
Note on D23: Info: Niedriger Ertrag… 150kWh/m²a Mittlerer Ertrag… 250 kWh/m²a Hoher Ertrag… 400kWh/m²a
Note on D26: Info: Niedriger Ertrag… 150kWh/m²a Mittlerer Ertrag… 250 kWh/m²a Hoher Ertrag… 400kWh/m²a
Note on L23: Info: Niedriger Ertrag… 150kWh/m²a Mittlerer Ertrag… 250 kWh/m²a Hoher Ertrag… 400kWh/m²a
Note on L26: Info: Niedriger Ertrag… 150kWh/m²a Mittlerer Ertrag… 250 kWh/m²a Hoher Ertrag… 400kWh/m²a
Allgemeine Angaben zum Objekt:
Solarbilanz

## Kostenrechnung
[8 empty] | lt. Tool Faninger bzw. Schätzung |  |  | lt. Tool Faninger bzw. M 7140 |  |  | errechnet aus ND und Zinssatz |  |  | gemäß ÖNORM M 7140 Beiblatt 5 bzw. Tool Faninger
[8 empty] | Investitionskosten | Wärme | Strom | Nutzungsdauer | Wärme | Strom | Annuitätsfaktor | Wärme | Strom | Instandhaltungsrate | Wärme | Strom
|  | 100 | [5 empty] | Heizöl-(Brennwert)kessel | 3027.6239 |  | Heizöl-(Brennwert)kessel | 15 | 15 | Heizöl-(Brennwert)kessel | 7.856% |  | Heizöl-(Brennwert)kessel | 3% | 3%
Eingabe: | Bezeichnung | Testhaus | [5 empty] | Gas-(Brennwert)kessel | 2627.6443 |  | Gas-(Brennwert)kessel | 15 | 15 | Gas-(Brennwert)kessel | 7.856% |  | Gas-(Brennwert)kessel | 3% | 3%
| NF | 130 | m² |  |  |  |  | Pelletskessel | 10172.1333 |  | Pelletskessel | 15 | 15 | Pelletskessel | 7.856% |  | Pelletskessel | 3% | 3%
| Faktor | 0.8 | [5 empty] | Hackgutkessel | 14974.5 |  | Hackgutkessel | 15 | 15 | Hackgutkessel | 7.856% |  | Hackgutkessel | 3% | 3%
| BGF | 162.5 | m² |  |  |  |  | Wärmepumpe (Erdreich) | 7493.0142 |  | Wärmepumpe (Erdreich) | 30 | 30 | Wärmepumpe (Erdreich) | 4.542% |  | Wärmepumpe (Erdreich) | 3% | 3%
[8 empty] | Wärmepumpe (Grundwasser) | 8070.4907 |  | Wärmepumpe (Grundwasser) | 15 | 15 | Wärmepumpe (Grundwasser) | 7.856% |  | Wärmepumpe (Grundwasser) | 3% | 3%
WÄRME |  |  |  | STROM |  |  |  | Wärmepumpe (Außenluft) | 8338.1151 |  | Wärmepumpe (Außenluft) | 15 | 15 | Wärmepumpe (Außenluft) | 7.856% |  | Wärmepumpe (Außenluft) | 3% | 3%
Investitionskosten Wärmeerzeugung: |  |  |  | Investitionskosten Stromversorgung: |  |  |  | elektrische Direktheizung | 1303.9819 |  | elektrische Direktheizung | 20 | 20 | elektrische Direktheizung | 6.19% |  | elektrische Direktheizung | 2% | 2%
| Solarthermie | 0 | m² |  | Photovoltaik | 0 | kWp | Fernwärme | 13000 |  | Fernwärme | 30 | 30 | Fernwärme | 4.542% |  | Fernwärme | 3% | 3%
Eingabe: | Investitionskosten real |  | € | Eingabe: | Investitionskosten real |  | € | Solarthermie | 0 |  | Solarthermie | 20 | 20 | Solarthermie | 6.19% |  | Solarthermie | 0
| Investitionskosten (Schätzung) | 0 | € |  | Investitionskosten (Schätzung) | 0 | € | Photovoltaik |  | 0 | Photovoltaik |  | 25 | Photovoltaik |  | 5.198% | Photovoltaik |  | 0
| Sonstige Wärmelieferung | Heizöl-(Brennwert)kessel |  |  | Sonstige Stromlieferung | 0 |  | Stromanschluss |  | 3000 | Stromanschluss | 30 | 30 | Stromanschluss |  | 4.542% | Stromanschluss |  | 1%
Eingabe: | Investitionskosten real |  | € | Eingabe: | Investitionskosten real |  | €
| Investitionskosten (Schätzung) | 3027.6239 | € |  | Investitionskosten (Schätzung) | 3000 | € |  |  |  | Kosten auf Basis IWT (TU Graz) |  |  | Kosten auf Basis IWT (TU Graz)
| Summe Investitionskosten | 3027.6239 | € |  | Summe Investitionskosten | 3000 | € | Speichergröße |  |  | Pufferspeicherkosten |  |  | WW-Speicherkosten
Kapitalgebundene Kosten: |  |  |  | Kapitalgebundene Kosten: |  |  |  | 75 L / m² Solarthermie | 0 |  | Kosten / Liter |  |  | Kosten / Liter
| Solarthermie | 0 | €/a |  | Photovoltaik | 0 | €/a |  |  |  | bis 800 L | 1.6 |  | bis 500 L | 2.8
| Sonstige Wärmelieferung | 237.8354 | €/a |  | Sonstige Stromlieferung | 136.263 | €/a |  |  |  | 801-1999 L | 1.5 |  | 501-800 L | 2.7
Eingabe: | Hypothekarzinssatz | 2.125% | % |  | Hypothekarzinssatz | 2.125% | % | Kosten auf Basis IWT (TU Graz) bzw. Faninger |  |  | ab 2000 L | 1.1 |  | ab 801 L | 2.4
| Summe Kapitalkosten | 237.8354 | €/a |  | Summe Kapitalkosten | 136.263 | €/a | Solarthermische Anlage
Betriebsgebundene Kosten: |  |  |  | Betriebsgebundene Kosten: |  |  |  | Kosten € / m² (inkl. Montage) | 300 |  | Kosten durch Berechnung: |  |  | Kosten durch Berechnung:
| Solarthermie | 0 | €/a |  | Photovoltaik | 0 | €/a |  |  |  | Heizung und Warmwasser? | 1 |  | Nur Warmwasser? | 0
| Sonstige Wärmelieferung | 90.8287 | €/a |  | Sonstige Stromlieferung | 30 | €/a | PV-Anlage |  |  | Speicherkosten | 0 |  | Speicherkosten | 0
| Summe betriebsgebundene Kosten | 90.8287 | €/a |  | Summe betriebsgebundene Kosten | 30 | €/a | Kosten € / kWp (inkl. Montage) | 3960 |  | Gewählte Speicherkosten: | 0
Verbrauchsgebundene Kosten: |  | Heizöl-(Brennwert)kessel |  | Verbrauchsgebundene Kosten: |  | Wasserkraft
| Verbrauch | 8450 | kWh |  | Verbrauch | 3250 | kWh | Schriefl, 2007 | a | b | c |  | ZR | Investitionskosten
Eingabe: | Einkaufspreis | 0.07 | € / kWh | Eingabe: | Einkaufspreis | 0.17358 | € / kWh | PWE | 5.6333
[8 empty] | Pellets | 106 |  | 9575 |  |  | 10172.1333
Eingabe: | Verkaufspreis | 0 | € / kWh | Eingabe: | Verkaufspreis | 0.38 | € / kWh | Hackgut | 75 |  | 14552 |  |  | 14974.5
| Summe verbrauchsgebundene Kosten | 591.5 | €/a |  | Summe verbrauchsgebundene Kosten | 564.1194 | €/a | Gas | 1892 | -0.81 | 0 |  | 0.19 | 2627.6443
[8 empty] | Öl | 2180 | -0.81 | 0 |  | 0.19 | 3027.6239
Externe Kosten: |  |  |  | Externe Kosten: |  |  |  | WP Erdreich | 4731 | -0.734 | 0 |  | 0.266 | 7493.0142
| CO2 pro Jahr | 2627.95 | kg/a |  | CO2 pro Jahr | 22.75 | kg/a | WP Grundwasser | 5451 | -0.773 | 0 |  | 0.227 | 8070.4907
| CO2 Kosten | 35 | €/Tonne CO2 |  | CO2 Kosten | 35 | €/Tonne CO2 | WP Außenluft | 0.75111 | 0.78 | 8880 |  | 0.22 | 8338.1151
| Summe der externen Kosten | 91.9782 | €/a |  | Summe der externen Kosten | 0.79625 | €/a | Elektrische Direktheizung | 467 | -0.406 | 0 |  | 0.594 | 1303.9819
Gesamtkosten Wärme | 920.1641 | €/a | [5 empty] | Zwischenrechnung PWE |  |  | 1500 Volllaststunden
Gesamtkosten Strom | 730.3824 | €/a | [5 empty] | Restheizbedarf (Stromheizungen) | 0 | kWh | 0 | kW
Gesamtkosten pro Jahr | 1650.5465 | €/a | [5 empty] | Restheizbedarf (Brennstoff) | 8450 | kWh | 5.6333 | kW
Externe Kosten | 92.7745 | €/a
Quellen:
Jahresnutzungsgrade gemäß Tool von Univ. Prof. Dr. Faninger, CO2-Faktoren gemäß OIB 6 Entwurf (Wasserkraft, Kernkraft, Ökostrom, Kohlekraft aus EN15603)
Primärenergiefaktoren gemäß OIB 6 Entwurf (Gesamt); Energieinhalt der Energieträger gemäß Recknagel et al, 07/08
Kapitalgebundene Kosten entsprechend Annuitätenmethode. Hypothekarzinssätze: Marktübersicht, Stand Jan. 2011.
Betriebsgebundene Kosten entsprechend der Instandhaltungsrate aus ÖNORM M 7140 bzw. für PV und Solarthermie auf Basis IE Leipzig (2009): Vollkostenvergleich Heizsysteme 2009.
Infos zu externen Kosten
Lechner, R.; Sutter, P. (2004): Excoco - Berechnungstool Externe Kosten im Hochbau, Handbuch Version 1.0 - Stand 29.1.2004. Im Auftrag des Bundesministeriums für Wirtschaft und Arbeit, Wien.
Europäische Kommission: Projektreihe Externe Kosten, Dokumentation auf http://www.externE.info
ÖNORM M 7140 (2004):
Betriebswirtschaftliche Vergleichsrechnung für Energiesysteme nach der erweiterten Annuitätenmethode - Begriffsbestimmungen, Rechenverfahren, Wien: Österreichisches Normungsinstitut.
In ExternE kommen zwei Kostenermittlungsansätze zur Anwendung:
(1) Beim Schadenskostenansatz wird der durch die externen Effekte verursachte Schaden (z. B. Materialschäden an Wohngebäuden) bestimmt und monetär bewertet.
(2) Beim Vermeidungskostenansatz stehen nicht die Kosten des verursachten Schadens im Vordergrund, sondern die Kosten der Prophylaxe.
ExternE verfolgt primär den Schadenskostenansatz. Nur wenn Schadenskosten große Unsicherheitsbandbreiten aufweisen, greift man auf Vermeidungskosten zurück.
Für die “globale Erwärmung” beispielsweise werden die Opportunitätskosten zur Erreichung des Kyotoziels angesetzt.
ExternE rechnet mit Vermeidungskosten für die globale Erwärmung von 19 € pro Tonne CO2. Dies entspricht den Kosten, die zur Erreichung des Kyotoziels anfallen.
Ambitioniertere Ziele, wie etwa die Stabilisierung der CO2-Emissionen auf einem Niveau von 2°C über dem vorindustriellen Niveau, würden Opportunitätskosten von 95 € pro Tonne CO2 bedeuten.
Es liegen Vorgangsweisen zur Integration externer Kosten vor. Je nach Methode werden die externen Kosten auf Ebene der Emissionen (ExternE) oder auf Ebene der Ökopotenziale (Excoco) erarbeitet.
Nach ISO 15686-5 sind die externen Kosten bei der Bewertung der Whole Life Cost zu berücksichtigen. Aufgrund der bestehenden Angaben zu externen Kosten ist dies leicht möglich,
beispielsweise in Form einer Szenarioanalyse, bei der die externen Kosten den Bewirtschaftungskosten zugeschlagen werden.
Auf österreichischer Ebene sind die externen Kosten teilweise in der Normung abgebildet.
ÖNORM M 7140 enthält im Beiblatt 4 Berechnungsbeispiele und im Beiblatt 5 Richt- und Anhaltswerte für Eingaben inklusive der Angaben für externe Kosten.
Quelle: GEISSLER, S. (2007): Immobilienbewertung als Instrument zur Forcierung der nachhaltigen Nutzung erneuerbarer Ressourcen (Schwerpunkt Energie) im Hochbau.
Wien: Schriftenreihe des Departments Nr. 13 – August 2007. Department für Bautechnik + Naturgefahren, Universität für Bodenkultur
CO2 Börse: Kosten für CO2 z.B. zwischen 15 und 25 €/t, siehe u.a.:
http://www.ecra.at/service/news/4851137963/
Note on D24: Info: 1,875%... niedriger Zinssatz 2,125%... mittlerer Zinssatz 2,500%...hoher Zinssatz Stand 6/2011
Note on I24: Info: 1,875%... niedriger Zinssatz 2,125%... mittlerer Zinssatz 2,500%...hoher Zinssatz Stand: 6/2011
Note on D40: Info: 19,00 €..... niedriger Wert 35,00 €.... mittlerer Wert 95,00 €.... hoher Wert
Note on I40: Info: 19,00 €..... niedriger Wert 35,00 €.... mittlerer Wert 95,00 €.... hoher Wert
Allgemeine Angaben zum Objekt:
Kostenbilanz